## Лист1
КР597СА3 | [11 empty] | Ряд Е24 (5%).
Iвх, А | = | 2.5e-07 | [9 empty] | 1
Uсм, В | = | 0.005 | [9 empty] | 1.1
Uоп, В | = | 12 | [9 empty] | 1.2
Uд1min,В | = | 3.8 | [9 empty] | 1.3
Uд1max, В | = | 9.3 | [9 empty] | 1.5
Uд2min,В | = | 5.6 | [9 empty] | 1.6
Uд2max, В | = | 8.7 | [9 empty] | 1.8
Uд3min, В | = | 5.8 | [9 empty] | 2
Uд3max, В | = | 7.3 | [9 empty] | 2.2
Uср, В | = | 0.01 | = | Применить схему балансировки | [7 empty] | 2.4
2.7
Д1 |  |  |  | Д2 |  |  |  | Д3 |  |  |  | 3
Iд1min | = | 0.0012983 |  | Iд2min | = | 0.0014933 |  | Iд3min | = | 0.0014983 |  | 3.3
Iд1max | = | 0.0010462 |  | Iд2max | = | 0.0011963 |  | Iд3max | = | 0.0014296 |  | 3.6
Iд1min | > | Iвх*20 |  | Iд2min | > | Iвх*20 |  | Iд3min | > | Iвх*20 |  | 3.9
0.0012983 | > | 5e-06 |  | 0.0014933 | > | 5e-06 |  | 0.0014983 | > | 5e-06 |  | 4.3
0.0010462 | > | 5e-06 |  | 0.0011963 | > | 5e-06 |  | 0.0014296 | > | 5e-06 |  | 4.7
5.1
R3p | = | 2634.1463 |  | R3p | = | 3375 |  | R3p | = | 3483.871 |  | 5.6
R2p | = | 585.3659 |  | R2p | = | 750 |  | R2p | = | 774.1935 |  | 6.2
R1p | = | 6023.1065 |  | R1p | = | 3910.7143 |  | R1p | = | 3750.8343 |  | 6.8
7.5
R6p | = | 8000 |  | R6p | = | 6545.4545 |  | R6p | = | 4595.7447 |  | 8.2
R5p | = | 1777.7778 |  | R5p | = | 1454.5455 |  | R5p | = | 1021.2766 |  | 9.1
R4p | = | 1691.7563 |  | R4p | = | 2031.348 |  | R4p | = | 2777.0329 |  | 10
11
R19p | = | 2000 |  | R19p | = | 2000 |  | R19p | = | 2000 |  | 12
R20p | = | 2000 |  | R20p | = | 2000 |  | R20p | = | 2000 |  | 13
15
Iн_min_р | = | 0.0012983 | А | Iн_min_р | = | 0.0014933 | А | Iн_min_р | = | 0.0014983 | А | 16
Iн_max_р | = | 0.0010462 | А | Iн_max_р | = | 0.0011963 | А | Iн_max_р | = | 0.0014296 | А | 18
20
Iн_р от Uоп | = | 0.0079621 | А | [8 empty] | 22
24
Выбор резисторов по ГОСТ | [11 empty] | 27
30
Д1 (по схеме) |  |  |  | Д2 (по схеме) |  |  |  | Д3 (по схеме) |  |  |  | 33
R3 | = | 2400 |  | R9 | = | 3300 |  | R15 | = | 3300 |  | 36 | R7
R2 | = | 560 |  | R8 | = | 750 |  | R14 | = | 750 |  | 39 | R8
R1 | = | 5600 |  | R7 | = | 3900 |  | R13 | = | 3600 |  | 43 | R9
47
R6 | = | 7500 |  | R12 | = | 6200 |  | R18 | = | 4300 |  | 51 | R10
R5 | = | 1600 |  | R11 | = | 1300 |  | R17 | = | 1000 |  | 56 | R11
R4 | = | 1600 |  | R10 | = | 2000 |  | R16 | = | 2700 |  | 62 | R12
68
R19 | = | 1800 |  | R23 | = | 1800 |  | R21 | = | 1800 |  | 75 | R23
R20 | = | 2000 |  | R24 | = | 1800 |  | R22 | = | 1800 |  | 82 | R24
91
R1 | = | 8560 |  | R3 | = | 7950 |  | R5 | = | 7650 |  | 100
R2 | = | 10700 |  | R4 | = | 9500 |  | R6 | = | 8000 |  | 110
R1,1 | = | 4755.5556 |  | R1,2 | = | 4328.0802 |  | R1,3 | = | 3910.5431 |  | 120
R2,1 | = | 2265.8797 | [9 empty] | 130
Rн | = | 1434.6201 | [9 empty] | 150
160
180
Iн_min | = | 0.0014019 | А | Iн_min | = | 0.0015094 | А | Iн_min | = | 0.0015686 | А | 200
Iн_max | = | 0.0011215 | А | Iн_max | = | 0.0012632 | А | Iн_max | = | 0.0015 | А | 220
240
Iн от Uоп | = | 0.0083646 | А | [8 empty] | 270
300
Расчёт мощности резисторов | [11 empty] | 330
360
Д1 (по схеме) |  |  |  | Д3 (по схеме) |  |  |  | Д2 (по схеме) |  |  |  | 390
R3 | = | 0.0047166 |  | R3 | = | 0.0075187 |  | R3 | = | 0.00812 |  | 430
R2 | = | 0.0011005 |  | R2 | = | 0.0017088 |  | R2 | = | 0.0018454 |  | 470
R1 | = | 0.011005 |  | R1 | = | 0.0088857 |  | R1 | = | 0.0088581 |  | 510
560
R6 | = | 0.0094331 |  | R6 | = | 0.0098925 |  | R6 | = | 0.009675 |  | 620
R5 | = | 0.0020124 |  | R5 | = | 0.0020742 |  | R5 | = | 0.00225 |  | 680
R4 | = | 0.0020124 |  | R4 | = | 0.0031911 |  | R4 | = | 0.006075 |  | 750
820
R19 | = | 0.04805 |  | R21 | = | 0.04205 |  | R23 | = | 0.029606 |  | 910
R20 | = | 0.043245 |  | R22 | = | 0.04205 |  | R24 | = | 0.029606 |  | 1000
1100
|  | 0.03028 |  |  |  | 0.033271 |  |  |  | 0.036824
0.10038
Все резисторы выбираем МЛТ мощностью Р=0,125 Вт | [11 empty] | 1200
1300
1500
RC-цепь сброса (R от 1 до 10 кОм, время t не менее 0,001 сек.). | [6 empty] | t=R*C |  |  |  |  | 1600
1800
t | = | 0.0005 | сек | [8 empty] | 2000
R | = | 2000 | Ом | [8 empty] | 2200
C | = | 2.5e-07 | Фарад | [8 empty] | 2400
2700
RC-цепь формирования длительности выходного импульса | [6 empty] | t=0,5*R*C |  |  |  |  | 3000
3300
t1 | = | 0.019 | сек | t2 | = | 0.019 | сек |  |  |  |  | 3600
R | = | 180000 | Ом | R | = | 390000 | Ом |  |  |  |  | 3900
C | = | 2.1111e-07 | Фарад | C | = | 9.7436e-08 | Фарад |  |  |  |  | 4300
4700
5100
Расчёт токоограничивающего резистора к стабилитрону | [7 empty] | Не работает? |  |  |  | 5600
6200
Uстmax | = | 7.3 | Вольт | Rб | = | 609.188 | Ом | (По ГОСТ) | = | 560 | Ом | 6800
Uстmin | = | 6.7 | Вольт | Iстmax | = | 0.0036566 | Ампер |  |  |  |  | 7500
Iстmin | = | 0.003 | Ампер | [8 empty] | 8200
Iстmax | = | 0.02 | Ампер | [8 empty] | 9100
Uн | = | 7 | Вольт | [8 empty] | 10000
Iном | = | 0.01 | Ампер | [8 empty] | 11000
Uвхmax | = | 12.2 | [9 empty] | 12000
Uвхmin | = | 11.8 | [9 empty] | 13000
Rн | = | 1434.6201 | [9 empty] | 15000
16000
18000
20000
22000
24000
27000
30000
33000
36000
39000
43000
47000
51000
56000
62000
68000
75000
82000
91000
100000
110000
120000
130000
150000
160000
180000
200000
220000
240000
270000
300000
330000
360000
390000
430000
470000
510000
560000
620000
680000
750000
820000
910000
1000000